## Data Entry
Well or Battery Data Entry: |  |  |  | Select: | McMahon Plant |  |  | Rec. Point: |  | XXXX
|  |  |  | Mole Fraction Values from Well Analyses | [13 empty] | Flow Rate
Well(s) | H2 | He | N2 | CO2 | H2S | C1 | C2 | C3 | iC4 | nC4 | iC5 | nC5 | C6 | C7 | C8 | C9 | C10 | 103m3 | Analysis Check | H2 | He | N2 | H2S | CO2 | C1 | C2 | C3 | iC4 | nC4 | nC5 | iC5 | C6 | C7 | C8 | C9 | C10 | 103m3
1 | 0.0004 | 0.0001 | 0.0047 | 0.0255 | 0 | 0.8305 | 0.0808 | 0.0326 | 0.0052 | 0.0101 | 0.0029 | 0.003 | 0.0022 | 0.0016 | 0.0003 | 0.0001 | 0 | 1 | 1 | 0.0004 | 0.0001 | 0.0047 | 0.0255 | 0 | 0.8305 | 0.0808 | 0.0326 | 0.0052 | 0.0101 | 0.0029 | 0.003 | 0.0022 | 0.0016 | 0.0003 | 0.0001 | 0 | 1
2 | 0.0013 | 0.0001 | 0.0037 | 0.0232 | 0.025 | 0.8013 | 0.0797 | 0.0344 | 0.0059 | 0.011 | 0.0036 | 0.0036 | 0.0035 | 0.0037 | 0 | 0 | 0 | 1 | 1 | 0.0013 | 0.0001 | 0.0037 | 0.0232 | 0.025 | 0.8013 | 0.0797 | 0.0344 | 0.0059 | 0.011 | 0.0036 | 0.0036 | 0.0035 | 0.0037 | 0 | 0 | 0 | 1
3 | 0 | 0.0001 | 0.0024 | 0.0142 | 0 | 0.8257 | 0.0887 | 0.0379 | 0.0058 | 0.0119 | 0.0035 | 0.0038 | 0.0031 | 0.0029 | 0 | 0 | 0 | 1 | 1 | 0 | 0.0001 | 0.0024 | 0.0142 | 0 | 0.8257 | 0.0887 | 0.0379 | 0.0058 | 0.0119 | 0.0035 | 0.0038 | 0.0031 | 0.0029 | 0 | 0 | 0 | 1
4 | [17 empty] | 1 | 0 | 0 | 0 | 0 | 0 | 0 | 0 | 0 | 0 | 0 | 0 | 0 | 0 | 0 | 0 | 0 | 0 | 0 | 0
5 | [17 empty] | 1 | 0 | 0 | 0 | 0 | 0 | 0 | 0 | 0 | 0 | 0 | 0 | 0 | 0 | 0 | 0 | 0 | 0 | 0 | 0
6 | [17 empty] | 1 | 0 | 0 | 0 | 0 | 0 | 0 | 0 | 0 | 0 | 0 | 0 | 0 | 0 | 0 | 0 | 0 | 0 | 0 | 0
7 | [17 empty] | 1 | 0 | 0 | 0 | 0 | 0 | 0 | 0 | 0 | 0 | 0 | 0 | 0 | 0 | 0 | 0 | 0 | 0 | 0 | 0
8 | [17 empty] | 1 | 0 | 0 | 0 | 0 | 0 | 0 | 0 | 0 | 0 | 0 | 0 | 0 | 0 | 0 | 0 | 0 | 0 | 0 | 0
9 | [17 empty] | 1 | 0 | 0 | 0 | 0 | 0 | 0 | 0 | 0 | 0 | 0 | 0 | 0 | 0 | 0 | 0 | 0 | 0 | 0 | 0
10 | [17 empty] | 1 | 0 | 0 | 0 | 0 | 0 | 0 | 0 | 0 | 0 | 0 | 0 | 0 | 0 | 0 | 0 | 0 | 0 | 0 | 0
11 | [17 empty] | 1 | 0 | 0 | 0 | 0 | 0 | 0 | 0 | 0 | 0 | 0 | 0 | 0 | 0 | 0 | 0 | 0 | 0 | 0 | 0
12 | [17 empty] | 1 | 0 | 0 | 0 | 0 | 0 | 0 | 0 | 0 | 0 | 0 | 0 | 0 | 0 | 0 | 0 | 0 | 0 | 0 | 0
13 | [17 empty] | 1 | 0 | 0 | 0 | 0 | 0 | 0 | 0 | 0 | 0 | 0 | 0 | 0 | 0 | 0 | 0 | 0 | 0 | 0 | 0
14 | [17 empty] | 1 | 0 | 0 | 0 | 0 | 0 | 0 | 0 | 0 | 0 | 0 | 0 | 0 | 0 | 0 | 0 | 0 | 0 | 0 | 0
15 | [17 empty] | 1 | 0 | 0 | 0 | 0 | 0 | 0 | 0 | 0 | 0 | 0 | 0 | 0 | 0 | 0 | 0 | 0 | 0 | 0 | 0
16 | [17 empty] | 1 | 0 | 0 | 0 | 0 | 0 | 0 | 0 | 0 | 0 | 0 | 0 | 0 | 0 | 0 | 0 | 0 | 0 | 0 | 0
17 | [17 empty] | 1 | 0 | 0 | 0 | 0 | 0 | 0 | 0 | 0 | 0 | 0 | 0 | 0 | 0 | 0 | 0 | 0 | 0 | 0 | 0
18 | [17 empty] | 1 | 0 | 0 | 0 | 0 | 0 | 0 | 0 | 0 | 0 | 0 | 0 | 0 | 0 | 0 | 0 | 0 | 0 | 0 | 0
19 | [17 empty] | 1 | 0 | 0 | 0 | 0 | 0 | 0 | 0 | 0 | 0 | 0 | 0 | 0 | 0 | 0 | 0 | 0 | 0 | 0 | 0
20 | [17 empty] | 1 | 0 | 0 | 0 | 0 | 0 | 0 | 0 | 0 | 0 | 0 | 0 | 0 | 0 | 0 | 0 | 0 | 0 | 0 | 0
21 | [17 empty] | 1 | 0 | 0 | 0 | 0 | 0 | 0 | 0 | 0 | 0 | 0 | 0 | 0 | 0 | 0 | 0 | 0 | 0 | 0 | 0
22 | [17 empty] | 1 | 0 | 0 | 0 | 0 | 0 | 0 | 0 | 0 | 0 | 0 | 0 | 0 | 0 | 0 | 0 | 0 | 0 | 0 | 0
23 | [17 empty] | 1 | 0 | 0 | 0 | 0 | 0 | 0 | 0 | 0 | 0 | 0 | 0 | 0 | 0 | 0 | 0 | 0 | 0 | 0 | 0
24 | [17 empty] | 1 | 0 | 0 | 0 | 0 | 0 | 0 | 0 | 0 | 0 | 0 | 0 | 0 | 0 | 0 | 0 | 0 | 0 | 0 | 0
25 | [17 empty] | 1 | 0 | 0 | 0 | 0 | 0 | 0 | 0 | 0 | 0 | 0 | 0 | 0 | 0 | 0 | 0 | 0 | 0 | 0 | 0
PS Wtd. Avg. | 0.0006 | 0.0001 | 0.0036 | 0.021 | 0.0083 | 0.8192 | 0.0831 | 0.035 | 0.0056 | 0.011 | 0.0033 | 0.0035 | 0.0029 | 0.0027 | 0.0001 | 0 | 0 | 3 | 1 | 0.0017 | 0.0003 | 0.0108 | 0.0629 | 0.025 | 2.4575 | 0.2492 | 0.1049 | 0.0169 | 0.033 | 0.01 | 0.0104 | 0.0088 | 0.0082 | 0.0003 | 0.0001 | 0 | 3
Total
McMahon Plant
Ft Nelson Area
Aitken Creek

## Conversion Factors
PS Conversion Factor Results |  |  |  | McMahon Plant
Residue To Raw | Residue To Acid | Residue To Sulphur (H2S) | Raw To Residue | Residue To C3 | Residue To C4 | Residue To C5 | Heat Content (MJ/m3)
1.148 | 0.0336 | 0.0095 | 0.8711 | 0.0402 | 0.0191 | 0.0144 | 39.87

## Conversion Factor Calculations
McMahon Plant |  |  |  |  | Rec. Point: |  | XXXX
1 | Fuel Factor:
= (H2S+CO2+C3+IC4+nC4+IC5+nC5+C6+C7+C8+C9+C10) x Plant Fuel Factor
| PS Analysis: |  | 0.0934 | x | 0.38 | = |  | 0.035492
2 | Raw to Res Conversion Factor:
= 1 - (H2S+CO2+iC4+nC4+iC5+nC5+C6+C7+C8+C9+C10) - PS Fuel Factor
| 1 | - | 0.0934 | - | 0.035492 | = |  | 0.8711
3 | Res to Raw Conversion Factor:
= 1 / (Raw to Res)
|  | 1 | / | 0.8711 | = | 1.148
4 | Res to Acid Conversion Factor:
= (Res to Raw) x (H2S + CO2)
|  | 1.148 | x | 0.0293 | = | 0.0336
5 | Res to H2S Conversion Factor:
= (Res to Raw) x (H2S)
|  | 1.148 | x | 0.0083 | = | 0.0095
6 | Res to C3 Conversion Factor:
= (Res to Raw) x (C3)
|  | 1.148 | x | 0.035 | = | 0.0402
7 | Res to C4 Conversion Factor:
= (Res to Raw) x (iC4 + nC4)
|  | 1.148 | x | 0.0166 | = | 0.0191
8 | Res to C5+ Conversion Factor:
= (Res to Raw) x (iC5 + nC5 + C6 + C7+)
|  | 1.148 | x | 0.0125 | = | 0.0144
9 | Heat Content (MJ/m3):
= [ (C1 x HVC1) + (C2 x HVC2) + (C3 x HVC3) ] / (C1 + C2+ C3+N2)
| (C1 x HVC1) |  | = | 0.8192 | x | 37.708 | = | 30.8904
| (C2 x HVC2) |  | = | 0.0831 | x | 66.065 | = | 5.49
| (C3 x HVC3) |  | = | 0.035 | x | 93.936 | = | 3.2878
| N2 + C1 + C2 + C3 |  | = | 0.9409
| Heat Content (MJ/m3): |  |  |  | = | 39.87

## Plant Fuel Factors
Plant Fuel Factors:
Plant:
| GFPL_ID | FUEL_RATIO
McMahon Plant | 1 | 0.38
Ft Nelson Area | 243 | 0.38
Aitken Creek | 41 | 0.38